## Sheet1
编号 | 名称 | 描述
1 | 型号 | KBK/4
2 | 行程 | 152.4mm
3 | 类别 | KBK
4 | 额定功率 | 2744.2 kW
5 | 框架摩擦功率 | 17.90kw
6 | 气缸摩擦系数 | 0.95
7 | 导轨类型 | 独立式
8 | 曲轴重量 | 530.70kg
9 | 连杆重量 | 41.32kg
10 | 销组件重量 | 14.36kg
11 | 短轴重量 | 1kg
12 | 额定活塞速度 | 6.1m/s
13 | 最大速度 | 1200r/min
14 | 最小速度 | 600r/min
15 | 无润滑最大速度 | 750r/min
16 | 最大处理速度 | 750r/min
17 | 中心线高度 | 431.8mm
18 | 整体最大高度 | 736mm
19 | 整体最大宽度 | 4292.6mm
20 | 长度 | 2590.8mm
21 | 活塞杆直径 | 50.8mm
22 | 连杆中心距 | 349.25mm
23 | 曲轴销直径 | 142.875mm
24 | 曲轴轴径直径 | 142.875mm
25 | 主轴承宽度 | 85.725mm
26 | 内部气杆载荷总量 | 410KN
27 | 内部气杆载荷压缩量 | 223KN
28 | 内部气杆载荷张紧量 | 205KN
29 | 内部气杆载荷单作用张力 | 205KN
30 | 油泵流量 | 132.5L/min
31 | 储油槽容量 | 147.6L
32 | 曲轴箱材料 | 灰铸铁
33 | 十字头导轨材料 | 灰铸铁
34 | 曲轴材料 | 铸造碳钢
35 | 连杆材料 | 铸造碳钢
36 | 主轴承材料 | 三金属
37 | 推力轴承材料 | 青铜
38 | 联杆轴承材料 | 三金属
39 | 十字头材料 | 球墨铸铁
40 | 十字头销材料 | 合金钢
41 | 十字销衬套材料 | 青铜
42 | 应力螺栓材料 | 国标8级